## params
Name | Value | StorageClass | Description | DataType | Min | Max | DocUnits
acc_g | 9.81 | Model default | 重力加速度 | single |  |  | m/s^2
L | 0.318 | Model default | 机臂长度 | single
B | 0.318 | Model default | 机臂左右距离 | single |  |  | m
m | 1.4 | Model default | 飞机质量(kg) | single |  |  | kg
Ixx | 0.014 | Model default | x轴转动惯量 | single |  |  | kg.m2
Iyy | 0.014 | Model default | y轴转动惯量 | single |  |  | kg.m2
Izz | 0.026 | Model default | z轴转动惯量 | single |  |  | kg.m2
max_gyro | 0.9 | Model default | 最大旋翼油门 | single
max_lift | 10 | Model default | 旋翼单桨最大拉力(N) | single |  |  | N
max_moment | 0.14 | Model default | 旋翼单桨最大扭矩(Nm) | single |  |  | Nm
max_thr | 1 | Model default | 最大油门 | single
max_rpm_rot | 8797.5 | Model default | 旋翼最大转速 | single |  |  | rpm
min_thr | 0 | Model default | 最小油门 | single
mc_max_tht | 0.2 | Model default | 旋翼模式的最大俯仰角 | single |  |  | rad
mc_min_tht | -0.2 | Model default | 旋翼模式的最小俯仰角 | single |  |  | rad
mc_max_phi | 0.2 | Model default | 最大滚转角 | single |  |  | rad
mc_max_hdot | 3 | Model default | 旋翼模式最大升降速度 | single |  |  | m/s
mc_min_hdot | -3 | Model default | 旋翼模式最小升降速度 | single |  |  | m/s
mc_max_p | 0.5 | Model default | 最大滚转角速率(rad/s) | single |  |  | rad/s
mc_max_q | 0.5 | Model default | 最大俯仰角速率(rad/s) | single |  |  | rad/s
mc_max_r | 0.2 | Model default | 最大偏航角速率(rad/s) | single |  |  | rad/s
mc_max_az | 14 | Model default | 旋翼模式的最大法向加速度 | single |  |  | m/s^2
mc_min_az | 5 | Model default | 旋翼模式的最小法向加速度 | single |  |  | m/s^2
mc_max_v | 4 | Model default | 最大水平速度(m/s) | single |  |  | m/s
mc_max_vx | 5 | Model default | 最大前进速度(m/s) | single |  |  | m/s
mc_k_tht | 1.2 | Model default | 俯仰角控制带宽 | single |  |  | rad/s
mc_k_phi | 1.5 | Model default | 滚转角控制带宽 | single |  |  | rad/s
mc_k_psi | 0.25 | Model default | 偏航角反馈增益因子 | single |  |  | rad/s
mc_k_p | 7 | Model default | 自适应kp | single
mc_k_q | 7 | Model default | 自适应kq | single
mc_k_r | 2.5 | Model default | 自适应kr | single
mc_Gamma_L1 | 2500 | Model default | 自适应增益 | single
mc_w_p | 7 | Model default | 旋翼滚转角速度闭环控制频率(rad/s) | single |  |  | rad/s
mc_w_q | 7 | Model default | 旋翼俯仰角速度闭环控制频率(rad/s) | single |  |  | rad/s
mc_w_r | 2.5 | Model default | 旋翼偏航角速度闭环控制频率(rad/s) | single |  |  | rad/s
mc_w_h | 0.25 | Model default | 高度控制闭环频率 | single
mc_w_hdot | 1.7 | Model default | 旋翼升降速率闭环控制频率 | single |  |  | rad/s
mc_zeta_hdot | 0.8 | Model default | 旋翼升降速率闭环阻尼比 | single |  |  | rad/s
mc_w_hover | 0.6 | Model default | 旋翼悬停闭环控制频率(rad/s) | single |  |  | rad/s
mc_zeta_hover | 0.8 | Model default | 旋翼悬停闭环控制阻尼比 | single
mc_w_x | 0.225 | Model default | 旋翼位置闭环控制频率(rad/s) | single |  |  | rad/s
trim_filter_num | [0 0.005] | Model default | 低通滤波器分子 | single
trim_filter_den | [1.0000 -0.9950] | Model default | 低通滤波器分母 | single